## PickAndPlace_PCB_ESP32_RelayCon
Designator | Device | Footprint | Mid X | Mid Y | Ref X | Ref Y | Pad X | Pad Y | Pins | Layer | Rotation | SMD | Comment | Add into BOM
U14 | ZX-PM2.54-1-12PY | HDR-TH_12P-P2.54-V-F | 71.001mm | -34.331mm | 71.001mm | -34.331mm | 71.001mm | -20.361mm | 12 | T | 270 | No | ZX-PM2.54-1-12PY | yes
LED1 | FC-2012HYK-588J | LED0805-R-RD | 96.704mm | -106.576mm | 96.704mm | -106.576mm | 96.704mm | -105.526mm | 2 | T | 90 | Yes | FC-2012HYK-588J | yes
MH1 | M2-MOUNTING-HOLE | M2-MOUNTING-HOLE | 102.03mm | -111.03mm | 102.03mm | -111.03mm | 102.03mm | -111.03mm | 1 | T | 0 | No | M2-MOUNTING-HOLE | yes
MH2 | M2-MOUNTING-HOLE | M2-MOUNTING-HOLE | 3.97mm | -3.97mm | 3.97mm | -3.97mm | 3.97mm | -3.97mm | 1 | T | 0 | No | M2-MOUNTING-HOLE | yes
MH3 | M2-MOUNTING-HOLE | M2-MOUNTING-HOLE | 102.03mm | -3.97mm | 102.03mm | -3.97mm | 102.03mm | -3.97mm | 1 | T | 0 | No | M2-MOUNTING-HOLE | yes
MH4 | M2-MOUNTING-HOLE | M2-MOUNTING-HOLE | 3.97mm | -111.03mm | 3.97mm | -111.03mm | 3.97mm | -111.03mm | 1 | T | 0 | No | M2-MOUNTING-HOLE | yes
USB1 | TYPE-C 16PIN 2MD(073) | USB-C-SMD_TYPE-C-6PIN-2MD-073 | 102mm | -71.03mm | 102mm | -71.03mm | 99.625mm | -74.23mm | 16 | T | 90 | No | TYPE-C 16PIN 2MD(073) | yes
D1 | FDLL4148 | SOD-80_L3.5-W1.5-RD | 38.075mm | -15.363mm | 38.075mm | -15.363mm | 38.075mm | -17.128mm | 2 | T | 90 | Yes | FDLL4148 | yes
GREEN | SZYY0805YG | LED0805-R-RD_GREEN | 56.075mm | -15.816mm | 56.075mm | -15.816mm | 56.075mm | -16.867mm | 2 | T | 270 | Yes | SZYY0805YG | yes
GREEN3 | SZYY0805YG | LED0805-R-RD_GREEN | 56.075mm | -68.915mm | 56.075mm | -68.915mm | 56.075mm | -69.966mm | 2 | T | 270 | Yes | SZYY0805YG | yes
RX | SZYY0805YG | LED0805-R-RD_GREEN | 77.864mm | -70.87mm | 77.864mm | -70.869mm | 77.864mm | -69.819mm | 2 | T | 90 | Yes | SZYY0805YG | yes
K1 | ALQ105 | RELAY-TH_ALQ1XX | 24.713mm | -15.529mm | 24.714mm | -15.529mm | 33.603mm | -11.719mm | 5 | T | 180 | No | ALQ105 | yes
K4 | ALQ105 | RELAY-TH_ALQ1XX | 24.713mm | -68.629mm | 24.714mm | -68.629mm | 33.603mm | -64.819mm | 5 | T | 180 | No | ALQ105 | yes
Q1 | MMSS8050-H-TP | SOT-23-3_L2.9-W1.6-P1.90-LS2.8-BR | 47.075mm | -11.317mm | 47.075mm | -11.316mm | 48.31mm | -12.267mm | 3 | T | 0 | Yes | MMSS8050-H-TP | yes
Q3 | MMSS8050-H-TP | SOT-23-3_L2.9-W1.6-P1.90-LS2.8-BR | 51.575mm | -11.317mm | 51.575mm | -11.316mm | 52.81mm | -12.267mm | 3 | T | 0 | Yes | MMSS8050-H-TP | yes
Q6 | MMSS8050-H-TP | SOT-23-3_L2.9-W1.6-P1.90-LS2.8-BR | 47.075mm | -64.415mm | 47.075mm | -64.415mm | 48.311mm | -65.365mm | 3 | T | 0 | Yes | MMSS8050-H-TP | yes
RGB | XL-5050RGBC-WS2812B | LED-SMD_4P-L5.0-W5.0-BL_XL-5050RGBC | 69mm | -67.93mm | 69mm | -67.93mm | 67.5mm | -70.43mm | 4 | T | 0 | Yes | XL-5050RGBC-WS2812B | yes
TX | 17-215SURC/S530-A2/TR8(TY) | LED0805-RD_RED | 80.765mm | -70.871mm | 80.765mm | -70.87mm | 80.765mm | -71.971mm | 2 | T | 90 | Yes | 17-215SURC/S530-A2/TR8(TY) | yes
BOOT | TS-1101S-C-B-B-B-A | SW-SMD_L6.0-W3.5-LS8.0 | 100.1mm | -80.53mm | 100.1mm | -80.53mm | 103.77mm | -80.53mm | 2 | T | 180 | Yes | TS-1101S-C-B-B-B-A | yes
RESET | TS-1101S-C-B-B-B-A | SW-SMD_L6.0-W3.5-LS8.0 | 100.1mm | -61.53mm | 100.1mm | -61.53mm | 103.77mm | -61.53mm | 2 | T | 180 | Yes | TS-1101S-C-B-B-B-A | yes
U1 | DB128L-5.08-3P-BK-S | CONN-TH_3P-P5.08_DB128L-5.08-3P-BK-S | 7.7mm | -15.23mm | 7.7mm | -15.23mm | 7.7mm | -20.31mm | 3 | T | 90 | No | DB128L-5.08-3P-BK-S | yes
U9 | CYPC817(C-TP2) | SOP-4_L6.4-W4.6-P2.54-LS10.2-TL | 46.924mm | -70.416mm | 46.925mm | -70.416mm | 51.304mm | -71.686mm | 4 | T | 180 | Yes | CYPC817(C-TP2) | yes
C5 | 1uF | C0402 | 81.5mm | -45.03mm | 81.5mm | -45.03mm | 82.045mm | -45.03mm | 2 | T | 180 | Yes | 1uF | yes
C9 | 220uF | CAP-SMD_BD6.3-L6.6-W6.6-LS7.2-FD | 75mm | -107.33mm | 75mm | -107.33mm | 72.33mm | -107.33mm | 2 | T | 0 | Yes | 220uF | yes
C10 | 10uF | C0805 | 66.19mm | -107.33mm | 66.19mm | -107.33mm | 67.19mm | -107.33mm | 2 | T | 180 | Yes | 10uF | yes
C11 | 10uF | C0805 | 67.5mm | -95.33mm | 67.5mm | -95.33mm | 68.5mm | -95.33mm | 2 | T | 180 | Yes | 10uF | yes
C12 | 220uF | CAP-SMD_BD6.3-L6.6-W6.6-LS7.2-FD | 76.5mm | -95.33mm | 76.5mm | -95.33mm | 73.83mm | -95.33mm | 2 | T | 0 | Yes | 220uF | yes
C2 | 100nF | C0402 | 97.9mm | -22.33mm | 97.9mm | -22.33mm | 98.445mm | -22.33mm | 2 | T | 180 | Yes | 100nF | yes
C3 | 1uF | C0402 | 94.401mm | -22.329mm | 94.401mm | -22.329mm | 93.856mm | -22.329mm | 2 | T | 0 | Yes | 1uF | yes
C4 | 100nF | C0402 | 91.8mm | -72.931mm | 91.8mm | -72.931mm | 91.8mm | -73.476mm | 2 | T | 90 | Yes | 100nF | yes
C6 | 100nF | C0402 | 91.7mm | -68.031mm | 91.7mm | -68.031mm | 91.7mm | -67.486mm | 2 | T | 270 | Yes | 100nF | yes
C7 | 1uF | C0402 | 85.6mm | -65.731mm | 85.6mm | -65.731mm | 85.055mm | -65.731mm | 2 | T | 0 | Yes | 1uF | yes
C8 | 100nF | C0402 | 89.1mm | -65.731mm | 89.1mm | -65.731mm | 89.645mm | -65.731mm | 2 | T | 180 | Yes | 100nF | yes
D2 | FDLL4148 | SOD-80_L3.5-W1.5-RD | 38.075mm | -50.764mm | 38.075mm | -50.764mm | 38.075mm | -52.529mm | 2 | T | 90 | Yes | FDLL4148 | yes
D3 | FDLL4148 | SOD-80_L3.5-W1.5-RD | 38.075mm | -33.063mm | 38.075mm | -33.063mm | 38.075mm | -34.828mm | 2 | T | 90 | Yes | FDLL4148 | yes
D4 | FDLL4148 | SOD-80_L3.5-W1.5-RD | 38.076mm | -68.462mm | 38.076mm | -68.462mm | 38.076mm | -70.227mm | 2 | T | 90 | Yes | FDLL4148 | yes
D5 | 1N5819HW | SOD-123_L2.7-W1.6-LS3.7-RD-1 | 79.5mm | -87.83mm | 79.5mm | -87.83mm | 79.5mm | -89.53mm | 2 | T | 90 | Yes | 1N5819HW | yes
D6 | B5819WS_C22624 | SOD-323_L1.8-W1.3-LS2.5-RD | 90.9mm | -83.23mm | 90.9mm | -83.23mm | 89.727mm | -83.23mm | 2 | T | 0 | Yes | B5819WS_C22624 | yes
D7 | SP0503BAHTG_C3040626 | SOT-143-4_L2.9-W1.3-P1.92-LS2.4-BL | 96.1mm | -71.029mm | 96.1mm | -71.029mm | 96.85mm | -69.838mm | 4 | T | 180 | Yes | SP0503BAHTG_C3040626 | yes
GREEN1 | SZYY0805YG | LED0805-R-RD_GREEN | 56.075mm | -49.717mm | 56.075mm | -49.717mm | 56.075mm | -50.768mm | 2 | T | 270 | Yes | SZYY0805YG | yes
GREEN2 | SZYY0805YG | LED0805-R-RD_GREEN | 56.075mm | -33.517mm | 56.075mm | -33.517mm | 56.075mm | -34.568mm | 2 | T | 270 | Yes | SZYY0805YG | yes
K2 | ALQ105 | RELAY-TH_ALQ1XX | 24.712mm | -50.929mm | 24.713mm | -50.929mm | 33.602mm | -47.119mm | 5 | T | 180 | No | ALQ105 | yes
K3 | ALQ105 | RELAY-TH_ALQ1XX | 24.712mm | -33.229mm | 24.713mm | -33.229mm | 33.602mm | -29.419mm | 5 | T | 180 | No | ALQ105 | yes
Q2 | MMSS8050-H-TP | SOT-23-3_L2.9-W1.6-P1.90-LS2.8-BR | 47.075mm | -45.217mm | 47.075mm | -45.216mm | 48.31mm | -46.167mm | 3 | T | 0 | Yes | MMSS8050-H-TP | yes
Q4 | MMSS8050-H-TP | SOT-23-3_L2.9-W1.6-P1.90-LS2.8-BR | 51.576mm | -45.217mm | 51.576mm | -45.216mm | 52.811mm | -46.167mm | 3 | T | 0 | Yes | MMSS8050-H-TP | yes
Q5 | MMSS8050-H-TP | SOT-23-3_L2.9-W1.6-P1.90-LS2.8-BR | 47.075mm | -29.017mm | 47.075mm | -29.017mm | 48.31mm | -29.967mm | 3 | T | 0 | Yes | MMSS8050-H-TP | yes
Q7 | MMSS8050-H-TP | SOT-23-3_L2.9-W1.6-P1.90-LS2.8-BR | 51.576mm | -29.017mm | 51.576mm | -29.017mm | 52.811mm | -29.967mm | 3 | T | 0 | Yes | MMSS8050-H-TP | yes
Q8 | MMSS8050-H-TP | SOT-23-3_L2.9-W1.6-P1.90-LS2.8-BR | 51.576mm | -64.416mm | 51.576mm | -64.416mm | 52.811mm | -65.366mm | 3 | T | 0 | Yes | MMSS8050-H-TP | yes
Q9 | L8050QLT1G | SOT-23-3_L2.9-W1.3-P1.90-LS2.4-BR | 82.4mm | -77.43mm | 82.4mm | -77.43mm | 83.4mm | -78.38mm | 3 | T | 0 | Yes | L8050QLT1G | yes
Q10 | FDN306P | SOT-23-3_L3.0-W1.7-P0.95-LS2.9-BR | 69mm | -87.83mm | 69mm | -87.83mm | 70.101mm | -88.78mm | 3 | T | 0 | Yes | FDN306P | yes
Q11 | L8050QLT1G | SOT-23-3_L2.9-W1.3-P1.90-LS2.4-BR | 91.5mm | -77.43mm | 91.5mm | -77.43mm | 92.5mm | -78.38mm | 3 | T | 0 | Yes | L8050QLT1G | yes
R2 | 4.7kΩ | R0805 | 56.074mm | -20.316mm | 56.074mm | -20.316mm | 56.074mm | -19.316mm | 2 | T | 270 | Yes | 4.7kΩ | yes
R3 | 4.7kΩ | R0805 | 56.074mm | -54.216mm | 56.074mm | -54.216mm | 56.074mm | -53.216mm | 2 | T | 270 | Yes | 4.7kΩ | yes
R4 | 2kΩ | R0805 | 59.074mm | -15.817mm | 59.074mm | -15.817mm | 59.074mm | -14.817mm | 2 | T | 270 | Yes | 2kΩ | yes
R5 | 2kΩ | R0805 | 59.074mm | -49.717mm | 59.074mm | -49.717mm | 59.074mm | -48.717mm | 2 | T | 270 | Yes | 2kΩ | yes
R6 | 4.7kΩ | R0805 | 42.574mm | -11.317mm | 42.574mm | -11.317mm | 42.574mm | -10.317mm | 2 | T | 270 | Yes | 4.7kΩ | yes
R7 | 4.7kΩ | R0805 | 42.574mm | -45.216mm | 42.574mm | -45.216mm | 42.574mm | -44.216mm | 2 | T | 270 | Yes | 4.7kΩ | yes
R8 | 4.7kΩ | R0805 | 59.073mm | -11.317mm | 59.074mm | -11.317mm | 59.073mm | -12.317mm | 2 | T | 90 | Yes | 4.7kΩ | yes
R9 | 4.7kΩ | R0805 | 59.073mm | -45.217mm | 59.074mm | -45.216mm | 59.073mm | -46.217mm | 2 | T | 90 | Yes | 4.7kΩ | yes
R10 | 100kΩ | R0805 | 56.074mm | -11.317mm | 56.074mm | -11.317mm | 56.074mm | -10.317mm | 2 | T | 270 | Yes | 100kΩ | yes
R11 | 100kΩ | R0805 | 56.074mm | -45.216mm | 56.074mm | -45.216mm | 56.074mm | -44.216mm | 2 | T | 270 | Yes | 100kΩ | yes
R14 | 4.7kΩ | R0805 | 56.074mm | -38.016mm | 56.074mm | -38.016mm | 56.074mm | -37.016mm | 2 | T | 270 | Yes | 4.7kΩ | yes
R15 | 4.7kΩ | R0805 | 56.075mm | -73.415mm | 56.075mm | -73.415mm | 56.075mm | -72.415mm | 2 | T | 270 | Yes | 4.7kΩ | yes
R16 | 2kΩ | R0805 | 59.074mm | -33.517mm | 59.074mm | -33.517mm | 59.074mm | -32.517mm | 2 | T | 270 | Yes | 2kΩ | yes
R17 | 2kΩ | R0805 | 59.074mm | -68.914mm | 59.074mm | -68.914mm | 59.074mm | -67.914mm | 2 | T | 270 | Yes | 2kΩ | yes
R18 | 4.7kΩ | R0805 | 42.574mm | -29.017mm | 42.574mm | -29.017mm | 42.574mm | -28.017mm | 2 | T | 270 | Yes | 4.7kΩ | yes
R19 | 4.7kΩ | R0805 | 42.574mm | -64.416mm | 42.574mm | -64.416mm | 42.574mm | -63.416mm | 2 | T | 270 | Yes | 4.7kΩ | yes
R20 | 340Ω | R0805 | 96.742mm | -101.837mm | 96.742mm | -101.837mm | 96.742mm | -100.837mm | 2 | T | 270 | Yes | 340Ω | yes
R21 | 4.7kΩ | R0805 | 58.974mm | -29.017mm | 58.974mm | -29.017mm | 58.974mm | -30.017mm | 2 | T | 90 | Yes | 4.7kΩ | yes
R22 | 4.7kΩ | R0805 | 59.074mm | -64.416mm | 59.074mm | -64.416mm | 59.074mm | -65.416mm | 2 | T | 90 | Yes | 4.7kΩ | yes
R23 | 100kΩ | R0805 | 56.074mm | -29.017mm | 56.074mm | -29.017mm | 56.074mm | -28.017mm | 2 | T | 270 | Yes | 100kΩ | yes
R24 | 100kΩ | R0805 | 56.075mm | -64.416mm | 56.075mm | -64.416mm | 56.075mm | -63.416mm | 2 | T | 270 | Yes | 100kΩ | yes
R25 | 147Ω | R0805 | 89.781mm | -88.452mm | 89.781mm | -88.452mm | 89.781mm | -87.452mm | 2 | T | 270 | Yes | 147Ω | yes
R26 | 1kΩ | R0805 | 80.764mm | -66.369mm | 80.764mm | -66.369mm | 80.764mm | -65.369mm | 2 | T | 270 | Yes | 1kΩ | yes
R27 | 1kΩ | R0805 | 77.864mm | -66.368mm | 77.864mm | -66.368mm | 77.864mm | -65.368mm | 2 | T | 270 | Yes | 1kΩ | yes
R28 | 0Ω | R0402 | 79mm | -76.83mm | 79mm | -76.83mm | 79mm | -77.263mm | 2 | T | 90 | Yes | 0Ω | yes
R29 | 10kΩ | R0402 | 85.9mm | -76.93mm | 85.9mm | -76.93mm | 85.9mm | -76.497mm | 2 | T | 270 | Yes | 10kΩ | yes
R30 | 10kΩ | R0402 | 95mm | -76.829mm | 95mm | -76.829mm | 95mm | -76.396mm | 2 | T | 270 | Yes | 10kΩ | yes
R31 | 0Ω | R0402 | 88.1mm | -76.93mm | 88.1mm | -76.93mm | 88.1mm | -77.363mm | 2 | T | 90 | Yes | 0Ω | yes
R32 | 5.1kΩ | R0402 | 97.2mm | -76.23mm | 97.2mm | -76.23mm | 97.2mm | -76.663mm | 2 | T | 90 | Yes | 5.1kΩ | yes
R33 | 5.1kΩ | R0402 | 97.2mm | -65.83mm | 97.2mm | -65.83mm | 97.2mm | -65.397mm | 2 | T | 270 | Yes | 5.1kΩ | yes
U2 | DB128L-5.08-3P-BK-S | CONN-TH_3P-P5.08_DB128L-5.08-3P-BK-S | 7.7mm | -50.63mm | 7.7mm | -50.63mm | 7.7mm | -55.71mm | 3 | T | 90 | No | DB128L-5.08-3P-BK-S | yes
U4 | CYPC817(C-TP2) | SOP-4_L6.4-W4.6-P2.54-LS10.2-TL | 46.924mm | -17.316mm | 46.925mm | -17.316mm | 51.304mm | -18.586mm | 4 | T | 180 | Yes | CYPC817(C-TP2) | yes
U5 | CYPC817(C-TP2) | SOP-4_L6.4-W4.6-P2.54-LS10.2-TL | 46.924mm | -51.216mm | 46.925mm | -51.216mm | 51.304mm | -52.486mm | 4 | T | 180 | Yes | CYPC817(C-TP2) | yes
U6 | DB128L-5.08-3P-BK-S | CONN-TH_3P-P5.08_DB128L-5.08-3P-BK-S | 7.7mm | -32.93mm | 7.7mm | -32.93mm | 7.7mm | -38.01mm | 3 | T | 90 | No | DB128L-5.08-3P-BK-S | yes
U7 | DB128L-5.08-3P-BK-S | CONN-TH_3P-P5.08_DB128L-5.08-3P-BK-S | 7.7mm | -68.33mm | 7.7mm | -68.33mm | 7.7mm | -73.41mm | 3 | T | 90 | No | DB128L-5.08-3P-BK-S | yes
U8 | CYPC817(C-TP2) | SOP-4_L6.4-W4.6-P2.54-LS10.2-TL | 46.924mm | -35.016mm | 46.925mm | -35.016mm | 51.304mm | -36.286mm | 4 | T | 180 | Yes | CYPC817(C-TP2) | yes
U10 | ZX-PM2.54-2-4PY | HDR-TH_8P-P2.54-V-F-R2-C4-S2.54 | 95.298mm | -91.33mm | 95.298mm | -91.33mm | 96.568mm | -95.14mm | 8 | T | 90 | No | ZX-PM2.54-2-4PY | yes
U11 | ZX-PM2.54-2-4PY | HDR-TH_8P-P2.54-V-F-R2-C4-S2.54 | 88.6mm | -102.328mm | 88.6mm | -102.328mm | 84.79mm | -103.598mm | 8 | T | 0 | No | ZX-PM2.54-2-4PY | yes
C1 | 10uF | C0402 | 97.902mm | -20.229mm | 97.902mm | -20.229mm | 98.447mm | -20.229mm | 2 | T | 180 | Yes | 10uF | yes
R12 | 10kΩ | R0402 | 91.1mm | -22.33mm | 91.1mm | -22.33mm | 91.533mm | -22.33mm | 2 | T | 180 | Yes | 10kΩ | yes
R13 | 10kΩ | R0402 | 78.3mm | -45.03mm | 78.3mm | -45.03mm | 78.733mm | -45.03mm | 2 | T | 180 | Yes | 10kΩ | yes
U20 | HLK-10M05 | PWRM-TH_HLK-10M05 | 38.2mm | -97.43mm | 38.2mm | -97.43mm | 16.95mm | -93.53mm | 4 | T | 0 | No | HLK-10M05 | yes
F1 | BSMD0805-100-6V | F0805 | 64.5mm | -87.23mm | 64.5mm | -87.23mm | 64.5mm | -86.087mm | 2 | T | 270 | Yes | BSMD0805-100-6V | yes
U3 | ESP32-S3-WROOM-1(N8R8) | WIRELM-SMD_ESP32-S3-WROOM-1 | 89.7mm | -33.738mm | 89.7mm | -33.738mm | 98.595mm | -24.988mm | 49 | T | 270 | Yes | ESP32-S3-WROOM-1(N8R8) | yes
LED2 | FC-2012YOXK(5)-600H08 | LED0805-RD_ORANGE | 89.744mm | -93.191mm | 89.744mm | -93.191mm | 89.744mm | -94.291mm | 2 | T | 90 | Yes | FC-2012YOXK(5)-600H08 | yes
U12 | A2541HWV-7P | HDR-TH_7P-P2.54-V_A2541HWV-7P | 90mm | -15.33mm | 90mm | -15.33mm | 97.62mm | -15.33mm | 7 | T | 180 | No | A2541HWV-7P | yes
U13 | A2541HWV-10P | HDR-TH_10P-P2.54-V-F-1 | 86mm | -52.33mm | 86mm | -52.33mm | 97.43mm | -52.33mm | 10 | T | 180 | No | A2541HWV-10P | yes
U15 | HB-PH3-25414PB2GOP | HDR-TH_4P-P2.54-V-M | 101.3mm | -91.329mm | 101.3mm | -91.329mm | 101.3mm | -95.139mm | 4 | T | 90 | No | HB-PH3-25414PB2GOP | yes
U16 | HB-PH3-25414PB2GOP | HDR-TH_4P-P2.54-V-M | 88.6mm | -108.329mm | 88.6mm | -108.329mm | 84.79mm | -108.329mm | 4 | T | 0 | No | HB-PH3-25414PB2GOP | yes
U17 | CP2102-GMR | WQFN-28_L5.0-W5.0-P0.50-BL-EP3.2 | 86.999mm | -70.53mm | 86.999mm | -70.53mm | 89.499mm | -72.032mm | 29 | T | 90 | Yes | CP2102-GMR | yes
U18 | 4.7uF | C0402 | 94.402mm | -20.229mm | 94.402mm | -20.229mm | 93.857mm | -20.229mm | 2 | T | 0 | Yes | 4.7uF | yes
U19 | DB128L-5.08-2P-BK-S | CONN-TH_2P-P5.08_DB128L-5.08-2P-BK-S | 7.6mm | -97.029mm | 7.6mm | -97.029mm | 7.6mm | -99.569mm | 2 | T | 90 | No | DB128L-5.08-2P-BK-S | yes
U21 | AMS1117-3.3_C347222 | SOT-223-4_L6.5-W3.5-P2.30-LS7.0-BR | 67.501mm | -101.329mm | 67.501mm | -101.329mm | 65.201mm | -104.164mm | 4 | T | 270 | Yes | AMS1117-3.3_C347222 | yes
U22 | LTC4412HVIS6#TRPBF | TSOT-23-6_L2.9-W1.6-P0.95-LS2.8-BR | 74.999mm | -87.829mm | 74.999mm | -87.829mm | 76.199mm | -88.779mm | 6 | T | 0 | Yes | LTC4412HVIS6#TRPBF | yes