## BOM_ESP32_RelayControl_PCB_ESP3
No. | Quantity | Comment | Designator | Footprint | Value | Manufacturer Part | Manufacturer | Supplier Part | Supplier | Layer
1 | 2 | TS-1101S-C-B-B-B-A | BOOT,RESET | SW-SMD_L6.0-W3.5-LS8.0 |  | TS-1101S-C-B-B-B-A | XKB Connectivity(中国星坤) | C609852 | LCSC | T
2 | 1 | 10uF | C1 | C0402 |  | CC0402MRX5R5BB106 | YAGEO(国巨) | C105884 | LCSC | T
3 | 4 | 100nF | C2,C4,C6,C8 | C0402 |  | CSA0402X7R104K250GT | HRE(芯声) | C3015120 | LCSC | T
4 | 3 | 1uF | C3,C5,C7 | C0402 |  | HGC0402R5105K500NTEJ | Chinocera(华瓷) | C7472948 | LCSC | T
5 | 2 | 220uF | C9,C12 | CAP-SMD_BD6.3-L6.6-W6.6-LS7.2-FD |  | MVG 16V 220UF 6.3*7.7 | SAMYOUNG(韩国三莹) | C2827940 | LCSC | T
6 | 2 | 10uF | C10,C11 | C0805 |  | 0805F106M160NT | FH(风华) | C90545 | LCSC | T
7 | 4 | FDLL4148 | D1,D2,D3,D4 | SOD-80_L3.5-W1.5-RD |  | FDLL4148 | onsemi(安森美) | C78608 | LCSC | T
8 | 1 | 1N5819HW | D5 | SOD-123_L2.7-W1.6-LS3.7-RD-1 |  | 1N5819HW | TECH PUBLIC(台舟) | C2905649 | LCSC | T
9 | 1 | B5819WS_C22624 | D6 | SOD-323_L1.8-W1.3-LS2.5-RD |  | B5819WS | CJ(江苏长电/长晶) | C22624 | LCSC | T
10 | 1 | SP0503BAHTG_C3040626 | D7 | SOT-143-4_L2.9-W1.3-P1.92-LS2.4-BL |  | SP0503BAHTG | TECH PUBLIC(台舟) | C3040626 | LCSC | T
11 | 1 | BSMD0805-100-6V | F1 | F0805 |  | BSMD0805-100-6V | BHFUSE(佰宏) | C883112 | LCSC | T
12 | 5 | SZYY0805YG | GREEN,GREEN1,GREEN2,GREEN3,RX | LED0805-R-RD_GREEN |  | SZYY0805YG | yongyu(永裕光电) | C434435 | LCSC | T
13 | 4 | ALQ105 | K1,K2,K3,K4 | RELAY-TH_ALQ1XX |  | ALQ105 | PANASONIC(松下) | C719517 | LCSC | T
14 | 1 | FC-2012HYK-588J | LED1 | LED0805-R-RD |  | NCD0805Y1 | 国星光电 | C84261 | LCSC | T
15 | 1 | FC-2012YOXK(5)-600H08 | LED2 | LED0805-RD_ORANGE |  | NCD0805O1 | 国星光电 | C84262 | LCSC | T
16 | 8 | MMSS8050-H-TP | Q1,Q2,Q3,Q4,Q5,Q6,Q7,Q8 | SOT-23-3_L2.9-W1.6-P1.90-LS2.8-BR |  | MMSS8050-H-TP | MCC(美微科) | C90158 | LCSC | T
17 | 2 | L8050QLT1G | Q9,Q11 | SOT-23-3_L2.9-W1.3-P1.90-LS2.4-BR |  | L8050QLT1G | LRC(乐山无线电) | C49581 | LCSC | T
18 | 1 | FDN306P | Q10 | SOT-23-3_L3.0-W1.7-P0.95-LS2.9-BR |  | FDN306P | onsemi(安森美) | C154510 | LCSC | T
19 | 12 | 4.7kΩ | R2,R3,R6,R7,R8,R9,R14,R15,R18,R19,R21,R22 | R0805 |  | 0805W8F4701T5E | UNI-ROYAL(厚声) | C17673 | LCSC | T
20 | 4 | 2kΩ | R4,R5,R16,R17 | R0805 |  | 0805W8F2001T5E | UNI-ROYAL(厚声) | C17604 | LCSC | T
21 | 4 | 100kΩ | R10,R11,R23,R24 | R0805 |  | 0805W8F1003T5E | UNI-ROYAL(厚声) | C149504 | LCSC | T
22 | 4 | 10kΩ | R12,R13,R29,R30 | R0402 |  | RT0402DRE0710KL | YAGEO(国巨) | C326912 | LCSC | T
23 | 1 | 340Ω | R20 | R0805 |  | CR0805F83400G | LIZ(丽智电子) | C101671 | LCSC | T
24 | 1 | 147Ω | R25 | R0805 |  | CR0805-FX-1470ELF | BOURNS | C203753 | LCSC | T
25 | 2 | 1kΩ | R26,R27 | R0805 |  | RMC08051K5%N | Tyohm(幸亚电阻) | C269727 | LCSC | T
26 | 2 | 0Ω | R28,R31 | R0402 |  | RC0402FR-070RL | YAGEO(国巨) | C106231 | LCSC | T
27 | 2 | 5.1kΩ | R32,R33 | R0402 |  | RMC04025.1K1%N | Tyohm(幸亚电阻) | C325521 | LCSC | T
28 | 1 | XL-5050RGBC-WS2812B | RGB | LED-SMD_4P-L5.0-W5.0-BL_XL-5050RGBC |  | XL-5050RGBC-WS2812B | XINGLIGHT(成兴光) | C2843785 | LCSC | T
29 | 1 | 17-215SURC/S530-A2/TR8(TY) | TX | LED0805-RD_RED |  | 17-215SURC/S530-A2/TR8 | EVERLIGHT(亿光) | C142306 | LCSC | T
30 | 4 | DB128L-5.08-3P-BK-S | U1,U2,U6,U7 | CONN-TH_3P-P5.08_DB128L-5.08-3P-BK-S |  | DB128L-5.08-3P-BK-S | DORABO(地博电气) | C430602 | LCSC | T
31 | 1 | ESP32-S3-WROOM-1(N8R8) | U3 | WIRELM-SMD_ESP32-S3-WROOM-1 |  | ESP32-S3-WROOM-1-N8R8 | ESPRESSIF(乐鑫) | C2913201 | LCSC | T
32 | 4 | CYPC817(C-TP2) | U4,U5,U8,U9 | SOP-4_L6.4-W4.6-P2.54-LS10.2-TL |  | CYPC817(C-TP2) | OCIC(卓睿科) | C385058 | LCSC | T
33 | 2 | ZX-PM2.54-2-4PY | U10,U11 | HDR-TH_8P-P2.54-V-F-R2-C4-S2.54 |  | ZX-PM2.54-2-4PY | Megastar(兆星) | C7499340 | LCSC | T
34 | 1 | A2541HWV-7P | U12 | HDR-TH_7P-P2.54-V_A2541HWV-7P |  | A2541HWV-7P | CJT(长江连接器) | C225504 | LCSC | T
35 | 1 | A2541HWV-10P | U13 | HDR-TH_10P-P2.54-V-F-1 |  | A2541HWV-10P | CJT(长江连接器) | C225507 | LCSC | T
36 | 1 | ZX-PM2.54-1-12PY | U14 | HDR-TH_12P-P2.54-V-F |  | ZX-PM2.54-1-12PY | Megastar(兆星) | C7499331 | LCSC | T
37 | 2 | HB-PH3-25414PB2GOP | U15,U16 | HDR-TH_4P-P2.54-V-M |  | HB-PH3-25414PB2GOP | HANBO(汉博) | C6332197 | LCSC | T
38 | 1 | CP2102-GMR | U17 | WQFN-28_L5.0-W5.0-P0.50-BL-EP3.2 |  | CP2102-GMR | SKYWORKS/SILICON LABS(芯科) | C6568 | LCSC | T
39 | 1 | 4.7uF | U18 | C0402 |  | HGC0402R5475K100NTEJ | Chinocera(华瓷) | C7472956 | LCSC | T
40 | 1 | DB128L-5.08-2P-BK-S | U19 | CONN-TH_2P-P5.08_DB128L-5.08-2P-BK-S |  | DB128L-5.08-2P-BK-S | DORABO(地博电气) | C430601 | LCSC | T
41 | 1 | HLK-10M05 | U20 | PWRM-TH_HLK-10M05 |  | HLK-10M05 | HI-LINK(海凌科) | C403745 | LCSC | T
42 | 1 | AMS1117-3.3_C347222 | U21 | SOT-223-4_L6.5-W3.5-P2.30-LS7.0-BR |  | AMS1117-3.3 | UMW(友台半导体) | C347222 | LCSC | T
43 | 1 | LTC4412HVIS6#TRPBF | U22 | TSOT-23-6_L2.9-W1.6-P0.95-LS2.8-BR |  | LTC4412HVIS6#TRPBF | ADI(亚德诺) | C462626 | LCSC | T
44 | 1 | TYPE-C 16PIN 2MD(073) | USB1 | USB-C-SMD_TYPE-C-6PIN-2MD-073 |  | TYPE-C 16PIN 2MD(073) | SHOU HAN(首韩) | C2765186 | LCSC | T